## Лист3
Согласовано |  |  | Утверждаю
Генеральный директор
АО "ВНИИР-Прогресс"
__________________/ / |  |  | ______________ /В.В. Костин/
"_____"______________2024г. |  |  | "_____"______________2024г.
МП |  |  | МП
Дефектная ведомость
на ремонтные работы в кабинетах 1427,1428,1429,1430,1430,1432 и технический этаж Помещения № 5 в осях А-Г/1-17
№ п/п | Наименование работ и затрат | Единица измерен. | Кол-во | Примечание
Помещение 1427
Демонтажные работы
1 | Разборка покрытий полов из линолеума | м2 | 43.9076
2 | Разборка цементно-песчанной стяжки | м2 | 43.9076
3 | Демонтаж деревянных плинтусов | п.м. | 24.59
4 | Разборка деревянной перегородки толщиной до 100мм | м2 | 14.4444
5 | Разборка деревянных заполнений проемов: дверных | м2 | 4.0428
6 | Разборка деревянных заполнений проемов: оконных с металлической решеткой | м2 | 0.63
Наружные стены
7 | Выравнивание наружных стен | м2 | 17.0817 | Нпом-2,9м
8 | Установка перфорированных уголков | п.м. | 6
9 | Огрунтовка стен за 2 раза | м2 | 17.0817
10 | Шпатлевание стен за 2 раза | м2 | 17.0817
11 | Оклейка стен стеклохолстом | м2 | 17.0817
Потолок
12 | Расчистка поверхностей ребристых плит покрытия от старой краски площадью до 35% | м2 | 70.2522 | Нпом-2,9м
13 | Огрунтовка ребристых плит покрытия за 1 раз | м2 | 70.2522
14 | Ремонт потолочных рустов (швов плит покрытия) | п.м. | 41.09
15 | Огрунтовка потолков за 2 раза | м2 | 70.2522
16 | Шпатлевание потолков за 2 раза | м2 | 70.2522
Помещение 1428
Демонтажные работы
1 | Разборка покрытий полов: дощатых на лагах | м2 | 43.9076
2 | Разборка цементно-песчанной стяжки | м2 | 43.9076
3 | Демонтаж деревянных плинтусов | п.м. | 25.82
4 | Разборка перегородки из кирпичной кладки толщиной до 120 мм h=2,13м | м2 | 15.0165
5 | Разборка деревянных заполнений проемов: дверных | м2 | 1.76
Наружные стены
6 | Выравнивание наружных стен | м2 | 13.0561 | Нпом-2,9м
7 | Установка перфорированных уголков | п.м. | 12
8 | Огрунтовка стен за 2 раза | м2 | 13.0561
9 | Шпатлевание стен за 2 раза | м2 | 13.0561
10 | Оклейка стен стеклохолстом | м2 | 13.0561
Потолок
11 | Расчистка поверхностей ребристых плит покрытия от старой краски площадью до 35% | м2 | 70.2522 | Нпом-2,9м
12 | Огрунтовка ребристых плит покрытия за 1 раз | м2 | 70.2522
13 | Ремонт потолочных рустов (швов плит покрытия) | п.м. | 41.09
14 | Огрунтовка потолков за 2 раза | м2 | 70.2522
15 | Шпатлевание потолков за 2 раза | м2 | 70.2522
Помещение 1429
Демонтажные работы
1 | Разборка покрытий полов: дощатых на лагах | м2 | 47.4864
2 | Разборка цементно-песчанной стяжки | м2 | 47.4864
3 | Демонтаж деревянных плинтусов | п.м. | 26.82
4 | Разборка перегородки из кирпичной кладки толщиной до 120 мм h=2,13м | м2 | 16.2093
5 | Разборка деревянных заполнений проемов: дверных | м2 | 1.8
Наружные стены
6 | Выравнивание наружных стен | м2 | 14.4484 | Нпом-2,9м
7 | Установка перфорированных уголков | п.м. | 12
8 | Огрунтовка стен за 2 раза | м2 | 14.4484
9 | Шпатлевание стен за 2 раза | м2 | 14.4484
10 | Оклейка стен стеклохолстом | м2 | 14.4484
Потолок
11 | Расчистка поверхностей ребристых плит покрытия от старой краски площадью до 35% | м2 | 75.9782 | Нпом-2,9м
12 | Огрунтовка ребристых плит покрытия за 1 раз | м2 | 75.9782
13 | Ремонт потолочных рустов (швов плит покрытия) | п.м. | 43.68
14 | Огрунтовка потолков за 2 раза | м2 | 75.9782
15 | Шпатлевание потолков за 2 раза | м2 | 75.9782
Помещение 1430
Демонтажные работы
1 | Разборка покрытий полов из линолеума | м2 | 40.865
2 | Разборка покрытий полов из ковролина | м2 | 40.865
3 | Разборка покрытий полов: паркетных | м2 | 40.865
4 | Разборка цементно-песчанной стяжки | м2 | 40.865
5 | Демонтаж деревянных плинтусов | п.м. | 24.48
6 | Разборка деревянных заполнений проемов: дверных | м2 | 1.8
7 | Демонтаж облицовки стен на деревянном каркасе из МДФ | м2 | 20.656
8 | Снятие обоев со стен | м2 | 62.7806
Наружные стены
9 | Выравнивание наружных стен | м2 | 14.213 | Нпом-2,9м
10 | Установка перфорированных уголков | п.м. | 12
11 | Огрунтовка стен за 2 раза | м2 | 14.213
12 | Шпатлевание стен за 2 раза | м2 | 14.213
13 | Оклейка стен стеклохолстом | м2 | 14.213
Потолок
14 | Расчистка поверхностей ребристых плит покрытия от старой краски площадью до 35% | м2 | 65.384 | Нпом-2,9м
15 | Огрунтовка ребристых плит покрытия за 1 раз | м2 | 65.384
16 | Ремонт потолочных рустов (швов плит покрытия) | п.м. | 43.68
17 | Огрунтовка потолков за 2 раза | м2 | 65.384
18 | Шпатлевание потолков за 2 раза | м2 | 65.384
Помещение 1432
Демонтажные работы
1 | Разборка покрытий полов из линолеума | м2 | 42.92
2 | Разборка цементно-песчанной стяжки | м2 | 42.92
3 | Демонтаж деревянных плинтусов | п.м. | 25.56
4 | Разборка деревянной перегородки толщиной до 100мм | м2 | 19.622
5 | Разборка деревянных заполнений проемов: дверных | м2 | 3.2204
Наружные стены
6 | Выравнивание наружных стен | м2 | 15.1096 | Нпом-2,9м
7 | Установка перфорированных уголков | п.м. | 12
8 | Огрунтовка стен за 2 раза | м2 | 15.1096
9 | Шпатлевание стен за 2 раза | м2 | 15.1096
10 | Оклейка стен стеклохолстом | м2 | 15.1096
Потолок
11 | Расчистка поверхностей ребристых плит покрытия от старой краски площадью до 35% | м2 | 68.672 | Нпом-2,9м
12 | Огрунтовка ребристых плит покрытия за 1 раз | м2 | 68.672
13 | Ремонт потолочных рустов (швов плит покрытия) | п.м. | 41.09
14 | Огрунтовка потолков за 2 раза | м2 | 68.672
15 | Шпатлевание потолков за 2 раза | м2 | 68.672
4 Тех этаж помещения № 5 в осях А-Г/1-7
Демонтажные работы
1 | Демонтаж фундаментов бетонных | м3 | 1.2209
2 | Демонтаж стяжки цементно-песчанной | м2
2 | Демонтаж венткороба из кирпича | м2 | 7.2474
3 | Демонтаж перегородок кирпичных толщиной 0,125мм | м2 | 6
4 | Демонтаж стяжки цементно-песчанной | м2 | 244.18
Ремонт пола
5 | Огрунтовка пола за 2 раза | м2 | 244.18
6 | Устройство гидроизоляции из пленки п/э | м2 | 244.18
7 | Устройство полусухой цементно-песчанной стяжки толщиной 8 см | м2 | 244.18
8 | Армирование цементно-песчаной стяжки в 1 слой | т | 0.27592 | Сетка Вр-1 100*100*3мм - 1,13кг/кв.м.
Ремонт потолка
9 | Очистка потолка от старой краски | м2 | 390.688 | ребристый потолок Нпом.3,11м
10 | Огрунтовка потолка за 1 раз | м2 | 390.688
11 | Улучшенная окраска в/э составами за 2 раза с предварительным шпатлеванием за 2 раза | м2 | 390.688
Ремонт существующих стен
12 | Очистка стен от старой краски, пыли | м2 | 206.6762
13 | Огрунтовка стен за 1 раз | м2 | 206.6762
14 | Улучшенная окраска стен в/э составами за 2 раза по кирпичу | м2 | 206.6762
Общие
Демонтажные работы
1 | Разборка покрытий полов из линолеума | м2 | 127.6926
2 | Разборка покрытий полов: дощатых на лагах | м2 | 91.394
3 | Разборка покрытий полов из ковролина | м2 | 40.865
4 | Разборка покрытий полов: паркетных | м2 | 40.865
5 | Разборка цементно-песчанной стяжки | м2 | 463.2666
6 | Демонтаж деревянных плинтусов | п.м. | 127.27
7 | Разборка деревянной перегородки толщиной до 100мм | м2 | 34.0664
8 | Разборка перегородки из кирпичной кладки толщиной до 120 мм h=2,13м | м2 | 37.2258
9 | Разборка деревянных заполнений проемов: дверных | м2 | 12.6232
10 | Разборка деревянных заполнений проемов: оконных с металлической решеткой | м2 | 0.63
11 | Демонтаж облицовки стен на деревянном каркасе из МДФ | м2 | 20.656
12 | Снятие обоев со стен | м2 | 62.7806
13 | Демонтаж фундаментов бетонных | м3 | 1.2209
14 | Демонтаж стяжки цементно-песчанной | м2
15 | Демонтаж венткороба из кирпича | м2 | 7.2474
Наружные стены
16 | Очистка стен от старой краски, пыли | м2 | 206.6762
17 | Выравнивание наружных стен | м2 | 60.8527 | Нпом-2,9м
18 | Установка перфорированных уголков | п.м. | 54
19 | Огрунтовка стен за 2 раза | м2 | 412.367
20 | Шпатлевание стен за 2 раза | м2 | 73.9088
21 | Оклейка стен стеклохолстом | м2 | 73.9088
22 | Улучшенная окраска стен в/э составами за 2 раза по кирпичу | м2 | 206.6762
Потолок
23 | Расчистка поверхностей ребристых плит покрытия от старой краски площадью до 35% | м2 | 741.2266 | Нпом-2,9м
24 | Огрунтовка ребристых плит покрытия за 1 раз | м2 | 741.2266
25 | Ремонт потолочных рустов (швов плит покрытия) | п.м. | 210.63
26 | Огрунтовка потолков за 2 раза | м2 | 741.2266
27 | Шпатлевание потолков за 2 раза | м2 | 741.2266
28 | Улучшенная окраска в/э составами за 2 раза с предварительным шпатлеванием за 2 раза | м2 | 390.688
Ремонт пола
29 | Огрунтовка пола за 2 раза | м2 | 244.18
30 | Устройство гидроизоляции из пленки п/э | м2 | 244.18
31 | Устройство полусухой цементно-песчанной стяжки толщиной 8 см | м2 | 244.18
32 | Армирование цементно-песчаной стяжки в 1 слой | т | 0.27592 | Сетка Вр-1 100*100*3мм - 1,13кг/кв.м.
СОГЛАСОВАНО:
| Первый заместитель генерального директора- технический директор АО "ВНИИР-Прогресс" |  |  | А.Н. Леонтьев
| Руководитель ООФ и ТН АО "ВНИИР" |  |  | А.Г. Абрашин
| Руководитель РСД ЧФ АО "АБС Русь" |  |  | В.А. Гурьева