## СМР
Приложение № ___ к договору №_______
от "___" __________ 2024г.
Согласовано |  |  |  | Утверждаю
Директор |  |  |  | Генеральный директор
ООО " ____________ " |  |  |  | АО "ВНИИР-Прогресс"
__________________/ ____________ / |  |  |  | __________________/ Костин В.В. /
"_____"______________2024г. |  |  |  | "_____"______________2024г.
МП |  |  |  | МП
ДЕФЕКТНАЯ ВЕДОМОСТЬ
на ремонт гидроизоляции стены цокольного этажа, ВНИИР помещение №5
№ п/п | Наименование работ и затрат | Единица измерения | Кол-во | примечание
1 | Демонтаж бетонных плиток | м2 | 15.55 | Плитки 500х500, толщиной 70мм, масса плитки 42,0кг.
2 | Дмонтаж бетонных ступений | м3 | 2.2206 | Бетон М200, ширина ступений 1,56м и 1,18м
3 | Демонтаж бетонного лотка вдоль стены | м3 | 1.7595 | Длина лотка 13,8м (по уклону), ширина 510мм
4 | Нарезка швов в бетоне | м.пог. | 4.55 | Разрезка отмостки поперёк по оси 1 и 9
5 | Разборка бетонной отмостки шириной 2,1м на глубину (толщину) 150мм | м3 | 10.647
6 | Демонтаж бортовых камней (бордюров) | м.пог. | 47,5 | Камни бортовые по ГОСТ 6665-91 БР100.30.15 вес 100кг/шт.
7 | Разработка грунта на глубину 400мм ниже отметки чистого пола внутри здания | м3 | 70.4277 | Ширина разработки 2,1м, глубина разработки от 0.4м до 2.23м
8 | Очистка поверхности стены от отслоений штукатурки, раствора | м2 | 39.31
9 | Ремонт кирпичной кладки (расшивка трещин с последующей чачеканкой, зачеканка отверстий и швов) | м2 | 3.931 | 10% от очищенной поверхности, ремонтные составы, типа Кттрон-3
10 | Огрунтовка поверхности стены битумным праймером | м2 | 39.31 | Праймер №01 (ТехноНиколь)
11 | Устройство наплавляемой вертикальной гидроизоляции стен цоколя за два раза | м2 | 39.31 | Техноэласт Фундамент (ТехноНиколь)
12 | Устройство защитного покрытия вертикальной гидроизоляции | м2 | 39.31 | Профильная мембрана PLANTER Standart с крепежём ТехноНиколь №01
13 | Устройство песчаного основания с послойным трамбованием, вместо грунта под отмосткой. С проливкой водой. | м3 | 46.8741 | Ширина основания 2.21м, глубина от0.2м до 1,94м.
14 | Устройство щебёночного основания с трамбованием | м3 | 10.6213 | Щебень фр.20-40мм, толщина слоя 100мм. Ширина основания 2,21
15 | Устройство бетонной подготовки под бетонную стяжку. | м3 | 10.5754 | Бетон кл. В7,5, толщина 100мм, ширина 2,2м
16 | Установка опалубки под ступени бетонные из досок, ширина ступений 1.56м | м2 | 10.7598 | Доски тол.25мм сколоченные в щиты
17 | Армирование отмостки, ступений - плоской сеткой | тн. | 0.57432 | Сетка арматурная А400 Ø10, ячейка 200х200мм, 6.4кг/м.кв.
18 | Бетонирование отмостики и ступений | м3 | 15.3596 | Бетон тяжёлый кл.В20
19 | Бетонирование лотка вдоль стены с устройством профиля | м3 | 1.7595 | Бетон тяжёлый кл.В20, ширина 0.51, глубина (толщина) лотка =0.25м
20 | Установка бортовых камней (бордюров) на растворе М150 | м.пог. | 47,5 | Камни бортовые по ГОСТ 6665-91 БР100.30.15 вес 100кг/шт.
СОГЛАСОВАНО:
| Руководитель отдела ОФ и ТН АО "ВНИИР-Прогресс" | ______________ | А.Г.Абрашин
| Руководитель РСД ЧФ АО "АБС Русь" | ______________ | В.А. Гурьева
| Инженер по надзору зданий и сооружений РСД ЧФ АО "АБС Русь" | _______________ | В.Г. Попов