## 1
Согласовано |  |  |  | Утверждаю
Генеральный директор
АО "АБС ЗЭиМ Автоматизация"
__________________/ Ю.В.Сушко /
__________________/ / |  |  |  | "_____"______________2025г.
"_____"______________2025г.
МП |  |  |  | МП
ДЕФЕКТНАЯ ВЕДОМОСТЬ
на ремонт химзащиты полов в осях 2-6/Д-Е корпуса № 5 (гальванический участок)
№ п/п | Наименование работ и затрат | Единица | Коли- | Примечание
|  | измерен. | чество
1 | Демонтаж химзащиты полов из к/у плитки толщиной 20мм в 3 слоя | м2 | 177.2476
2 | Демонтаж отбортовки стен из к/у плитки толщиной 20мм | м2 | 1.4317
3 | Разборка гидроизоляции пола из ПСГ в 2 слоя | м2 | 177.2476
4 | Разборка ц/п стяжки толщиной 30мм | м2 | 177.2476
5 | Устройство бетонного основания толщиной 50 мм из бетона М250 | м2 | 177.2476
6 | Устройство ц/п стяжки толщиной 30мм | м2 | 177.2476
7 | Разборка гидроизоляции пола из ПСГ в 2 слоя на клее 88-Н | м2 | 177.2476
8 | Устройство химзащиты полов из к/у плитки толщиной 20мм на к/у растворе с одновременным заполнением швов замазкой "Арзамит-5" | м2 | 177.2476
9 | Устройство отбортовки стен из к/у плитки толщиной 20мм на к/у растворе с одновременным заполнением швов замазкой "Арзамит 5" | м2 | 1.4317
10 | Погрузка строительного мусора | тн | 40.5813
СОГЛАСОВАНО:
| Технический директор по ОФ АО "АБС ЗЭиМ Автоматизация" |  |  |  | Н.И. Гребенкин
| Руководитель РСД ЧФ АО "АБС Русь" |  |  |  | В.А. Гурьева
| Инженер по надзору зданий и сооружений РСД ЧФ АО "АБС Русь" |  |  |  | И.Н. Беляева