## СМР
Приложение № 1.2
к договору № ________________ от "________" _______________ 20___г.
Подрядчик: |  |  |  | Заказчик:
Генеральный директор |  |  |  | Генеральный директор
ООО "________________" |  |  |  | АО "АБС ЗЭиМ Автоматизация"
_____________/_______________/ |  |  |  | _____________/Ю.В. Сушко/
"_____"______________2024г. |  |  |  | "_____"______________2024г.
МП |  |  |  | МП
ДЕФЕКТНАЯ ВЕДОМОСТЬ
на ремонт кровли корпуса 5 (МСЦ9).
№ п/п | Наименование работ и затрат | Единица измерения | Кол-во | примечание
1 | Уборка мусора не кровле (подметание, затаривание в мешки) | м2 | 396.8112 | Куски штукатурки, кладки, листва. Металлический ящик, пожарный щит.
2 | Демонтаж (снятие) отливов с парапета | м.пог. | 378.8 | Ширина парапетных крышек 60см, 55см.
3 | Устройство разделительного слоя из геотекстиля | м2 | 13446.72 | Площадь указана с учётом заводана вертикальные стены. Геотекстиль термообработанный ТН - 300гр/м.кв.
4 | Демонтаж воронок дождеприёмных стальных (чугунных) Ø150 | шт. | 36 | Воронка с решёткой
5 | Установка водонок дождеприёмных Ø110 (150мм) с подключением к существующей дождевой канализации | шт. | 36 | Воронка с решёткой под кровлю из ПВХ мембраны
6 | Ремонт парапетных плит (снятие плит, устройство растворной пастели, установка парапетных плит на место) | м.пог. | 8 | Плиты парапетные - старые, раствор цементный не ниже М100
7 | Облицовка торцов светоаэрационных фонарей профлистом по металлическому каркасу. | м2 | 181.44 | Профлист С10-1000-0.6 оцинк. Профиль ПН 27/28 и ПП 60/27
8 | Устройство рулонной кровли из "ПВХ-мембраны" толщ. 1,2мм в 1слой с механическим креплением к бетонному основанию кровли | м2 | 13446.72 | Мембрана кровельная армированная на основе ПВХ толщиной 1,2 мм ПЛАСТФОИЛ Eco (+15% на нахлёст и заведение на стену)
9 | Монтаж отливов на парапет (капельников) из лстовой стал 0.55мм | м2 | 83.752 | Капельник оцинкованный 160+50+50+30
10 | Монтаж отливов, капельников, вдоль светоаэрационных фонарей из оцинкованной стали 0.55мм | м2 | 231.768 | Капельник оцинкованнй 160+50+50+30
11 | Монтаж отливов на парапет вдоль оси 1 по ж/б парапетным плитам из оцинкованной стали 0.55мм | м2 | 72.9 | Отлив стальной из оцинкованной стали 550+100+100+30+30
12 | Устройство примыканий к парапету h=450мм из "ПВХ-мембраны" толщ.1,2мм с механическим креплением к основанию кровли и ж/б парапету парапету при помощи рейки краевой. | м.пог. | 91.6 | Заводится на кровлю на 250мм Мембрана кровельная неармированная на основе ПВХ толщиной 1,2 мм ПЛАСТФОИЛ Eco
13 | Устройство примыканий к светоаэрационным фонарям из "ПВХ-мембраны" толщ.1,2мм с механическим креплением к основанию кровли и основанию фонаря при помощи рейки краевой. | м.пог. | 799.2
14 | Устройство примыканий к вентиляционным шахтам из "ПВХ-мембраны" толщ.1,2мм с механическим креплением к основанию кровли и кирпичной стены шахты при помощи рейки краевой. | м.пог. | 43.86
15 | Устройоство оснований под вентиляторы (лист ОSB3 + ПВХ мембрана) | м2 | 7.09 | Лист ОSB3 12мм, зацита ПВХ мембрана
16 | Устройство отливов на вентиляционных шахтах из оцинкованной стали 0.55мм, ширина 350мм (на кровле здания, со стороны складов) | м.пог. | 24 | Толщина стенки шахты 250мм, отлив 350мм
17 | Устройство примыканий к ПВХ трубам аэраторов Ø150мм | шт. | 70 | Аэраторы ПВХ Ø150мм
18 | Устройство примыканий к трубам вентиляции D150мм | шт. | 2
19 | Устройство примыканий к круглым воздуховодам (дифлекторы, трубы вентиляции) на кровле до D300мм/D200мм | шт. | 11 | Диаметры 200-300мм
20 | Устройство примыканий к круглым воздуховодам (дифлекторы, трубы вентиляции) на кровле до D550мм/D450мм | шт. | 11 | Диаметры 450-550мм
21 | Устройство примыканий к круглым воздуховодам (дифлекторы, трубы вентиляции) на кровле D600 | шт. | 5
22 | Устройство примыканий к круглым вентиляторам (воздуховодам) на кровле D700 | шт. | 3
23 | Устройство примыканий к круглым вентиляторам (воздуховодам) на кровле D800 | шт. | 5
24 | Устройство примыканий к круглым воздуховодам на кровле D1050мм | шт. | 3 | Диаметры 1000мм и 1050мм
25 | Устройство примыканий к круглым воздуховодам на кровле D1100мм | шт. | 4
26 | Устройство примыканий к круглым воздуховодам на кровле D1200мм | шт. | 1
27 | Устройство примыканий к круглым воздуховодам на кровле D1400мм | шт. | 1
28 | Вывоз мусора строительного (мусор с кровли, упаковочный материал, обрезки материалов) | м3 | 1.62
Примечание: Работы производятся на действующим производстве. Здание производственное, одноэтажное, ввысота от уровня земли до парапета от 8,5м до 10,1м
СОГЛАСОВАНО:
| Технический директор по ОФ АО "АБС ЗЭиМ Автоматизация" | ______________ | Н.И. Гребенкин
| Руководитель РСД ЧФ АО "АБС Русь" | ______________ | В.А. Гурьева
| Инженер по надзору зданий и сооружений РСД ЧФ АО "АБС Русь" |  | В.Г. Попов