## СМР
Приложение № ___ к договору №_______
от "___" __________ 2024г.
Согласовано |  |  |  | Утверждаю
Директор |  |  |  | Генеральный директор
ООО " ____________ " |  |  |  | АО "ВНИИР-Прогресс"
__________________/ ____________ / |  |  |  | __________________/ Костин В.В. /
"_____"______________2024г. |  |  |  | "_____"______________2024г.
МП |  |  |  | МП
ДЕФЕКТНАЯ ВЕДОМОСТЬ
на ремонт кровли строения 6 (ОГМЭ) в осях 6-16/А-Б ВНИИР-Прогресс
№ п/п | Наименование работ и затрат | Единица измерения | Кол-во | примечание
1 | Демонтаж кровли из абестоцементных листов | м2 | 385.95 | Листы асбестоцементные по ГОСТ 30340-95 7-и волнистые.
2 | Демонтаж пароизоляции из рубероида | м2 | 385.95
3 | Демонтаж деревянной обрешётки, разряженной из досок 25х120 | м2 | 385.95 | Шаг обрешётки 260-200мм
4 | Демонтаж утеплителя из керамзита/минеральная вата | м3 | 66.43 | Толщина слоя 200мм
5 | Укладка пароизоляции по плоским асбестоцементным листам | м2 | 332.15 | Пароизоляционная плёнка, типа Grand Line H98 или аналог.
6 | Демонтаж стропил из бруса 100х200мм | м3 | 5.994 | Доска 100х200мм. Состояние уточнить после демонтажа обрешётки
7 | Монтаж деревянных стропил по существующим металлоконструкциям | м3 | 5.994 | Доска 100х200мм.
8 | Укладка жёстких базальтовых минераловатных плит, толщиной 200мм (два слоя по 100мм) | м2 | 332.15 | Rocwool Руф БАТТС толщ.100мм
9 | Устройство гидро-ветрозащиты | м2 | 332.15 | Гидро-ветрозащитная мембрана Технониколь Альфа Вент, плотность 130 г/кв.м.
10 | Устройство контр.обрешётки для крепления гидро-ветрозащиты | м2 | 332.15 | Шаг контр.обрешетки 1200 мм, брусок 40х40, длина 8,3м
11 | Антисептическая обработка деревянных конструкций | м2 | 353.4 | Антисептик Сенеж Био
12 | Устройство обрешётки из досок | м2 | 332.15 | Шаг обрешётки 250мм, доски 25х125 (100)мм
13 | Устройство торцевой планки вдоль ската (по оси 16) | м.пог. | 8.3 | Сталь гнутая, окрашенная RAL7005
14 | Устройство карнизной планки вдоль стены по оси А | м.пог. | 46 | Сталь гнутая, окрашенная RAL7005
15 | Устройство кровельного покрытия из профлиста | м2 | 385.96 | Профлист НС35-0,7 RAL7005
16 | Устройство водосточных желобов вдоль оси Б с установкой водоприёмных воронок через 10м | м.пог. | 46 | Желоба водосточные Ø100мм
17 | Установка водосточных труб Ø100мм (на хомутах) к кирпичной стене с устройством отводов | м.пог. | 21.4 | Труба водосточная Ø100мм, RAL7005, высота 5.35м. Воронк - 4шт. Отводы 45гард -12шт.(3х4шт.)
18 | Заделка выбоин и ниш в кирпичной стене | м3 | 0.5 | Кирпич керамический одинарный, М100, на растворе М100
ПРИМЕЧАНИЕ: На уровне кровли имеется ввод воздушной линии электропередач. Требуется отключениие линии на время проведения работ по ремонту кровли. Устройство защиты от попаданияя кровли под напряжение в случае обрыва провода.
СОГЛАСОВАНО:
| Руководитель отдела ОФ и ТН АО "ВНИИР-Прогресс" | ______________ | А.Г.Абрашин
| Руководитель РСД ЧФ АО "АБС Русь" | ______________ | В.А. Гурьева
| Инженер по надзору зданий и сооружений РСД ЧФ АО "АБС Русь" | _______________ | В.Г. Попов