## Лист3
Согласовано |  |  |  | Утверждаю
Директор |  |  |  | Генеральный директор
ООО "______________" |  |  |  | АО "ВНИИР"
__________________/ / |  |  |  | ______________ /С.А. Антонов/
"_____"______________2024г. |  |  |  | "_____"______________2024г.
МП |  |  |  | МП
Дефектная ведомость
на выполнение работ по устройству ограждения из железобетонных панелей ПО 2М на земельном участке с кадастровым номером 21:01:020901:106 (21:01:020901:259)
№ п/п | Наименование работ и затрат | Единица измерен. | Кол-во | Вес, т. | Примечание
Демонтажные работы
1 | Демонтаж временного ограждения (профнастил по металлическим конструкциям, длина/высота - 9500х3000) | м2 | 28.5
Устройство ограждения
1 | Монтаж фундаментных опорных стаканов ФО 2 | шт. | 3
2 | Монтаж ограждения из железобетонных панелей ПО 2М | шт. | 3 |  | д/ш/в - 2490х150х3000
Устройство монолитного участка ограждения S=5,91 кв.м.
1 | Изготовление металлического каркаса (в/д/т) 3000х2000х90 мм, ячейка 150 мм | шт. | 1 |  | арматура А3 А400, д 8мм
2 | Арматура А3 А400, Д 8 мм. (длина 6 м.) | шт. | 31 | 0.07347
3 | Арматура А3 А400, Д 12 мм. | м. | 7 | 0.0063 | Привязка металлического каркаса к стене здания и к установленной железобетонной панели ПО 2М
4 | Бетонирование монолитного участка ограждения (в/д/ш) 3000х2000х150 | куб.м. | 0.9 |  | Марка бетона М200
5 | Сборка/разборка опалубки 3000х2000х150 | шт. | 1
6 | Грунтование бетонной поверхности | кв.м. | 11.8 |  | мелкозернистый бетоноконтакт
7 | Шпаклевание бетонной поверхности за 2 раза | кв.м. | 11.8
8 | Улучшенная покраска фасадной водоэмульсионной краской | кв.м. | 11.8 |  | цвет согласовать с Заказчиком
Монтаж спирального барьера безопасности
1 | Монтаж Y кронштейнов | шт. | 28 |  | кронштейн из равнополочного уголка 32х3 в порошковополимерном и цинковом покрытии для СББ 500/600
2 | Протяжка направляющей струны для СББ | м. | 130 |  | Проволока для натяжки оцинкованная Д 2,5 мм
3 | Монтаж СББ АСКЛ | бухта | 7 |  | СББ АСКЛ 500/62/5 (длина бухты 10 м)
4 | Вывоз строительного мусора
СОГЛАСОВАНО:
| Руководитель ООФ и ТН АО "ВНИИР" |  |  |  | А.Г. Абрашин
| Руководитель РСД ЧФ АО "АБС Русь" |  |  |  | В.А. Гурьева